## BOM
Comment | Designator | Footprint | Quantity
贴片陶瓷电容 10pF,50V,5%,COG,SMD0603 | C1, C2 | C0603 | 2
贴片陶瓷电容 22pF,50V,5%,COG,SMD0603 | C3, C4, C20, C21 | C0603 | 4
贴片陶瓷电容 0.1uF,16V,10%,X7R,SMD0603 | CB1, CB5, CB7, CB9, CB10, CB11, CB12, CB13, CB14, C9, C10, C11, C12, C16, C19, C22 | C0603 | 16
贴片陶瓷电容 1uF,16V,10%,X7R,SMD0603 | CB2, CB3, CB4, CB6, CB8 | C0603 | 5
贴片陶瓷电容 4.7uF,16V,10%,X7R,SMD0603 | CT3, C8 | C0603 | 2
贴片陶瓷电容 10uF,16V,10%,X7R,SMD0603 | C14, C15, C17, C18 | C0603 | 4
贴片钽电容 10uF,25V | CT1,CT2 | C3528 | 2
贴片LED RED（普亮） | LED1, LED2, LD1 | LED0603 | 3
贴片LED GREEN（普亮） | LED4, LD2 | LED0603 | 2
贴片LED BLUE（高亮） | LD3 | LED0603 | 1
贴片LED YELLOW（高亮） | LED3,LD4 | LED0603 | 2
贴片电阻 0R 1% 1/10W 0603 | R2, R4, R6, R7, R9, R10, R13, R17, R19, R32, R34, R36,R15 | R0603 | 13
贴片电阻 1K 1% 1/10W 0603 | R3, R26, R27, R28 | R0603 | 4
贴片电阻 10K 1% 1/10W 0603 | R18 | R0603 | 1
贴片电阻 15K 1% 1/10W 0603 | R14, R49, R51 | R0603 | 3
贴片电阻 22R 1% 1/10W 0603 | R20, R22, R37, R38 | R0603 | 4
贴片电阻 33R 1% 1/10W 0603 | R41, R42,R44, R45, R46, R47, R48 | R0603 | 7
贴片电阻 47K 1% 1/10W 0603 | R43 | R0603 | 1
贴片电阻 51K 1% 1/10W 0603 | R1, R50 | R0603 | 2
贴片电阻 100K 1% 1/10W 0603 | R23, R25 | R0603 | 2
贴片排阻 1K 1% 1/10W 0603 | RP1 | RP_4-R0603 | 1
贴片磁珠 120R 0603 | L1, L2, L3 | R0603 | 3
贴片二极管 DFLS130L-7 | D1, D2, D3, D5 | SOD-123 | 4
三排直插针3*6P 2.54mm（黑色） | JP8 | HDR3X6 | 1
单排直插针1*3P 2.54mm（黑色） | JP1, JP4 | HDR1X3 | 2
AMS1117-5.0 | U1 | SOT223 | 1
PCB测试环('Keystone 美标塑料PCB板测试针环 黑色中号（TP-5006）) | T1，T2 | 中号 | 2
RT9080N-08GJ5 | U2, U5, U7 | SOT-23-5 | 3
贴片晶振TZ2528C/32.768KHz | Y1 | 2012 | 1
无源晶振8MHz TZ0211E | Y2, Y3 | XTAL_SOP - 5032 | 2
贴片保险丝 SMD0603B025TF | F1, F2 | R0603 | 2
贴片TVS SMF3.3A | D4 | SOD-123 | 1
单排90度插针1*4P 2.54mm（黑色） | J8 | HDR1X4 | 1
双排直插排针2*25P 2.54mm(黑色) | J1，J2 | HDR2X25 | 2
DC-005直流电源插座5.5*2.1mm（黑色） | CN4 | DC10B | 1
EN25QH128A-104HIP(2T) | U4 | SOIC8_208 | 1
AT32F403AVGT7 | U3 | LQFP100 | 1
AT32F403CGT6 | U6 | LQFP48 | 1
Micro_USB插座 贴片 | CN1, CN6 | USB_MIC_DIP | 2
贴片按键6*6*5 黑色 | B1 | KEY_SOP_6*6 | 1
贴片按键6*6*5 蓝色 | B2 | KEY_SOP_6*6 | 1
跳线帽 1*2P 2.54mm (红色) | JP1, JP4用 |  | 2
连体跳线帽 1*6P 2.54mm (红色) | JP8用 |  | 1
单排直插排母1*10P 2.54mm(黄色) | J3 | HDR1X10 | 1
单排直插排母1*8P 2.54mm(黄色) | J4, J5 | HDR1X8 | 2
单排直插排母1*6P 2.54mm(黄色) | J6 | HDR1X6 | 1
双排直插针2*4P 2.54mm(黄色) | J7 | HDR2X4 | 1
贴片电阻 0R 1% 1/10W 0603 | R5, R8, R21, R11, R12, R29, R30, R31, R33, R35 | R0603 | 10
双排直插针2*25P 2.54mm | J1, J2 | HEAD2*36 | 2
单排直插针1*2P 2.54mm | JP3, J9, TP1 | HDR1X2 | 3
单排直插针1*4P 2.54mm | TP2, TP3 | HDR1X2 | 2
J-TAG插座，2*10P 2.54mm（黑色） | CN3 | JTAG_20 | 1
贴片陶瓷电容 | C7, C13 | C0603 | 2
单排直插针1*5P 2.54mm | P1 | HDR1X5 | 1
双排90度弯插针2*5P 2.54mm（黑色） | CN2, CN7 | HDR2X5 | 2